## 8bitpig - buffMult BOM
Comment | Designator | Footprint | LCSC Part# | LCSC Assembly
22uF | C14,C13 | 0805' | C45783 | Yes
SS14 | D2,D3 | SMA(DO-214AC) | C2480 | Yes
220 | R1,R9,R5 | 0603' | C22962 | Yes
100nF | C1,C2,C8,C7,C4,C3,C10,C9,C11,C12,C5,C6 | 0603' | C14663 | Yes
PJ398SM | OUT3,OUT2,OUT1,OUT7,OUT8,OUT9,OUT4,OUT5,OUT6 | THONKICONN | PJ398SM
51 | R4,R3,R2,R10,R11,R12,R6,R7,R8 | 0603' | C23197 | Yes
Eurorack 2x5p 2.54mm | P1 | EURORACK HDR-IDC-2.54-2X5P | C5665
LED-3MM | LED1,LED3,LED2 | LED-3MM/2.54 | C99772
Jack | IN1,IN3,IN2 | THONKICONN | PJ398SM
600Ω | L2,L1 | L0805 | C1017 | Yes
OPA2171AIDR | U1,U2,U5,U6,U3,U4 | SOIC-8_150MIL | C40904